## Folha 1
EPS020 | Un |  | Ancoragem mecânica por aparafusamento sobre a fundação de pilar pré-fabricado de concreto.
Ancoragem mecânica sobre a fundação de pilar pré-fabricado de concreto de 35x35 cm, com 4 parafusos de aço de alta resistência de 24 mm de diâmetro e 40 cm de comprimento, com limite elástico 780 N/mm².
Insumo |  | Un |  | Descrição | Rend. | Preço unitário | Preço Insumo
mt07aav060a |  | Un |  | Parafuso de aço de alta resistência, qualidade 8.8 segundo ISO 898-1, de 24 mm de diâmetro e 40 cm de comprimento, com limite elástico 780 N/mm², com porcas e arruelas, para ancoragem de elementos pré-fabricados de concreto. | 4 | 19.98 | 79.92
mo020 |  | h |  | Pedreiro. | 0.644 | 32.24 | 20.76
mo112 |  | h |  | Servente de pedreiro. | 0.644 | 28.03 | 18.05
|  | % |  | Custos diretos complementares | 2 | 118.73 | 2.37
Custo de manutenção decenal: R$ 8,48 nos primeiros 10 anos. | [5 empty] | Total: | 121.1