## Folha 1
EPV010 | m | Viga pré-fabricada de concreto armado.
Viga pré-fabricada de concreto armado tipo T invertido, de 30 cm de largura de alma, 30 cm de altura do banzo, 45 cm de largura total e 45 cm de altura total, com um momento fletor máximo de 360 kN·m.
Insumo |  |  | Un | Descrição | Rend. | Preço unitário | Preço Insumo
mt07pha030aaaa1 |  |  | m | Viga pré-fabricada de concreto armado tipo T invertido, de 30 cm de largura de alma, 30 cm de altura do banzo, 45 cm de largura total e 45 cm de altura total, com um momento fletor máximo de 360 kN·m. | 1 | 571.34 | 571.34
mq07gte010c |  |  | h | Guindaste móvel de braço telescópico com uma capacidade de elevação de 30 t e 27 m de altura máxima de trabalho. | 0.058 | 276 | 16.01
mo046 |  |  | h | Montador de estruturas pré-fabricadas de concreto. | 0.064 | 31.99 | 2.05
mo093 |  |  | h | Ajudante de montador de estruturas pré-fabricadas de concreto. | 0.129 | 30.15 | 3.89
|  |  | % | Custos diretos complementares | 2 | 593.29 | 11.87
Custo de manutenção decenal: R$ 42,36 nos primeiros 10 anos. | [5 empty] | Total: | 605.16