## Folha 1
EXV010 | kg |  | Aço em vigas mistas.
Aço A 572 Grau 42, em vigas mistas formadas por peças simples de perfis laminados à chaud mais conectores, acabamento com primer antioxidante, com ligações soldadas em obra. O preço inclui as soldas, os cortes, os desperdícios, as peças especiais, os casquilhos e os elementos auxiliares de montagem.
Insumo |  | Un |  | Descrição | Rend. | Preço unitário | Preço Insumo
mt07ala410qb |  | kg |  | Aço laminado A572 Grau 42, em perfis laminados a quente, segundo ASTM A 572, peças simples+conectores, para aplicações estruturais, acabamento com primer antioxidante. Trabalhado e montado em oficina, para colocar com ligações soldadas em obra. | 1 | 2.65 | 2.65
mq08sol020 |  | h |  | Equipamentos e elementos auxiliares para soldagem elétrica. | 0.021 | 12.6 | 0.26
mo047 |  | h |  | Montador de estruturas metálicas. | 0.023 | 31.99 | 0.74
mo094 |  | h |  | Ajudante de montador de estruturas metálicas. | 0.013 | 30.15 | 0.39
|  | % |  | Custos diretos complementares | 2 | 4.04 | 0.08
Custo de manutenção decenal: R$ 0,16 nos primeiros 10 anos. | [5 empty] | Total: | 4.12