## Folha 1
FBY011 | m² |  | Parede de placas de gesso acartonado.
Parede de placas de gesso acartonado (73/48/400/MS/ST12,5), de 73 mm de espessura total, com ambas as faces formadas por uma camada simples de placa de gesso acartonado standard ST, de 12,5 mm de espessura, de superfície lisa e com as bordas rebaixados, aparafusadas a uma estrutura formada por perfis montante M48, de aço galvanizado (Z 275), de 48x35 mm, separados 400 mm entre si e perfis guia G48, de aço galvanizado (Z 275), de 48x28 mm. Inclusive colocação em todo o seu perímetro de fita acústica de polietileno expandido de 48 mm de largura e 3 mm de espessura, na superfície de apoio ou contato dos perfis com os paramentos; ancoragens dos perfis; parafusos para a fixação das placas; massa e fita para o tratamento de juntas. O preço inclui a resolução de encontros e pontos singulares, mas não inclui o isolamento a colocar entre os montantes.
Insumo |  | Un |  | Descrição | Rend. | Preço unitário | Preço Insumo
mt12qsg120a |  | m |  | Fita acústica de polietileno expandido de 48 mm de largura e 3 mm de espessura. | 0.9 | 2.08 | 1.87
mt08var202bh |  | Un |  | Parafuso autoatarraxante de aço zincado com cabeça panela e fenda Philips, de 3,5 mm de diâmetro e 32 mm de comprimento. | 1.786 | 0.72 | 1.29
mt08var203a |  | Un |  | Bucha de expansão Nº 6 de polietileno de alta densidade. | 1.786 | 0.69 | 1.23
mt12qsg020e |  | m |  | Perfil montante M48, de aço galvanizado (Z 275), de 48x35 mm, segundo ABNT NBR 15217. | 2.5 | 4.26 | 10.65
mt12qsg020b |  | m |  | Perfil guia G48, de aço galvanizado (Z 275), de 48x28 mm, segundo ABNT NBR 15217. | 0.714 | 3.61 | 2.58
mt12qsg010a |  | m² |  | Placa de gesso acartonado standard ST, de 12,5 mm de espessura, de superfície lisa e com as bordas rebaixados, segundo ABNT NBR 14715. | 2.1 | 14.9 | 31.29
mt12qsg050q |  | Un |  | Parafuso LA 9 de aço zincado, com cabeça lentilha e ponta agulha, de 3,5 mm de diâmetro e 9 mm de comprimento. | 10.75 | 0.03 | 0.32
mt12qsg050b |  | Un |  | Parafuso TA 25 de aço zincado, com cabeça trombeta e ponta agulha, de 3,5 mm de diâmetro e 25 mm de comprimento. | 6.25 | 0.03 | 0.19
mt12qsg090 |  | kg |  | Massa de juntas para placas de gesso acartonado. | 0.7 | 2.86 | 2
mt12qsg100a |  | m |  | Fita microperfurada de papel, de 50 mm de largura, para acabamento de juntas de placas de gesso acartonado. | 3 | 0.16 | 0.48
mo053 |  | h |  | Montador de pré-fabricados interiores. | 0.419 | 34.52 | 14.46
mo100 |  | h |  | Ajudante de montador de pré-fabricados interiores. | 0.161 | 29.06 | 4.68
|  | % |  | Custos diretos complementares | 2 | 71.04 | 1.42
Custo de manutenção decenal: R$ 3,62 nos primeiros 10 anos. | [5 empty] | Total: | 72.46