## Folha 1
FDA006 | m | Parapeito de concreto armado.
Parapeito de concreto armado, de 1,25 m de altura e 0,2 m de largura, realizado com concreto C25 classe de agressividade ambiental II e tipo de ambiente urbano, brita 1, consistência S100 dosado em central, e concretagem com bomba, e aço CA-50, com uma quantidade aproximada de 45 kg/m, montagem e desmontagem de sistema de escoramento e fôrmas metálicas nas duas faces do muro. Inclusive líquido desmoldante, para evitar a aderência do concreto às fôrmas. O preço inclui o corte, dobra e montagem da armadura em seu lugar definitivo de colocação em obra.
Insumo |  | Un | Descrição | Rend. | Preço unitário | Preço Insumo
mt08eme040 |  | m² | Painéis metálicos de várias dimensões, para fôrmas de elementos de concreto. | 0.017 | 132.67 | 2.26
mt08dba010b |  | l | Agente desmoldante, à base de óleos especiais, emulsionante em água, para fôrmas metálicas, fenólicas ou de madeira. | 0.075 | 4.6 | 0.35
mt07aco020d |  | Un | Separador certificado para cortinas. | 7 | 0.16 | 1.12
mt07aco070f |  | kg | Aço em barras nervuradas, CA-50, de vários diâmetros, segundo ABNT NBR 7480. | 45.9 | 11.78 | 540.7
mt08var050 |  | kg | Arame galvanizado para atar, de 1,30 mm de diâmetro. | 0.585 | 3.83 | 2.24
mt10haf080iec |  | m³ | Concreto C25 classe de agressividade ambiental II e tipo de ambiente urbano, brita 1, consistência S100, dosado em central, segundo ABNT NBR 8953. | 0.263 | 347.46 | 91.38
mq06bhe010 |  | h | Caminhão bomba estacionado na obra, para bombeamento de concreto. | 0.012 | 744.87 | 8.94
mo044 |  | h | Montador de fôrmas. | 0.746 | 33.07 | 24.67
mo091 |  | h | Ajudante de montador de fôrmas. | 0.814 | 31.41 | 25.57
mo043 |  | h | Armador. | 0.478 | 33.07 | 15.81
mo090 |  | h | Ajudante de armador. | 0.608 | 31.41 | 19.1
mo045 |  | h | Oficial de trabalhos de concretagem. | 0.015 | 33.07 | 0.5
mo092 |  | h | Ajudante de trabalhos concretagem. | 0.063 | 31.41 | 1.98
|  | % | Custos diretos complementares | 2 | 734.62 | 14.69
Custo de manutenção decenal: R$ 29,97 nos primeiros 10 anos. |  |  |  |  | Total: | 749.31