## Folha 1
FDB020 | Un |  | Pilastra.
Pilastra pré-fabricada de concreto para balaustrada de seção quadrada de 25x25x70 cm, com arremate em forma de bola.
Insumo |  | Un |  | Descrição | Rend. | Preço unitário | Preço Insumo
mt20bhp040a |  | Un |  | Pilar quadrado pré-fabricado de concreto branco para balaustrada, 25x25x70 cm, inclusive base. | 1 | 80.08 | 80.08
mt20bhp060i |  | Un |  | Arremate bola pré-fabricado de concreto branco para pilastra de balaustrada, 30x30x35 cm. | 1 | 20.82 | 20.82
mt08aaa010a |  | m³ |  | Água. | 0.006 | 3.79 | 0.02
mt01arg002a |  | m³ |  | Areia média lavada. | 0.002 | 112.99 | 0.23
mt08cem042 |  | kg |  | Cimento branco em sacos. | 0.25 | 1.22 | 0.31
mt08cal030 |  | kg |  | Cal hidratada para argamassas, em sacos, segundo ABNT NBR 7175. | 0.25 | 0.5 | 0.13
mq06hor010 |  | h |  | Betoneira elétrica com uma capacidade de amassamento de 160 l. | 0.006 | 12.69 | 0.08
mo020 |  | h |  | Pedreiro. | 0.241 | 32.24 | 7.77
mo113 |  | h |  | Auxiliar de serviços gerais. | 0.251 | 27.81 | 6.98
|  | % |  | Custos diretos complementares | 2 | 116.42 | 2.33
Custo de manutenção decenal: R$ 16,63 nos primeiros 10 anos. | [5 empty] | Total: | 118.75