## Folha 1
FDD010 | m | Guarda de fachada, de aço.
Guarda de fachada em forma reta, de 100 cm de altura, formada por: caixilho composto de arremate de guarda superior e inferior de seção quadrada de perfil maciço de aço laminado a quente de 12x12 mm e montantes de seção quadrada de perfil maciço de aço laminado a quente de 12x12 mm com uma separação de 100 cm entre si; entre-pano para enchimento das aberturas do caixilho composto de barras verticais de seção quadrada de perfil maciço de aço laminado a quente de 12x12 mm com uma separação de 10 cm e corrimão de seção quadrada de perfil maciço de aço laminado a quente de 12x12 mm, fixada através de ancoragem mecânica de expansão.
Insumo |  | Un | Descrição | Rend. | Preço unitário | Preço Insumo
mt26aac010aa |  | m | Seção quadrada de perfil maciço de aço laminado a quente de 12x12 mm, montado em oficina com tratamento anticorrosão segundo ISO 1461 e primer SHOP-PRIMER à base de resina polivinil-butiral com uma espessura média de recobrimento de 20 microns. | 14.25 | 15.76 | 224.58
mt26aaa023a |  | Un | Ancoragem mecânica com bucha de expansão de aço galvanizado, porca e arruela. | 2 | 4.09 | 8.18
mt27pfi050 |  | kg | Primer SHOP-PRIMER à base de resinas pigmentadas com óxido de ferro vermelho, cromato de zinco e fosfato de zinco. | 0.16 | 29.76 | 4.76
mq08sol020 |  | h | Equipamentos e elementos auxiliares para soldagem elétrica. | 0.116 | 12.6 | 1.46
mo018 |  | h | Serralheiro. | 0.673 | 32.62 | 21.95
mo059 |  | h | Ajudante de serralheiro. | 0.424 | 30.15 | 12.78
|  | % | Custos diretos complementares | 2 | 273.71 | 5.47
Custo de manutenção decenal: R$ 50,25 nos primeiros 10 anos. |  |  |  |  | Total: | 279.18