## Folha 1
FDD115 | m |  | Guarda de escada, de aço inoxidável.
Guarda de aço inoxidável AISI 304 de 100 cm de altura, composta de corrimão de 50 mm de diâmetro fixado a montantes verticais de 40x40 mm e entre-pano de 3 barrotes maciços horizontais soldados aos montantes, para escada reta de um só tramo, fixada através de ancoragem mecânica com buchas de nylon e parafusos de aço galvanizado.
Insumo |  | Un |  | Descrição | Rend. | Preço unitário | Preço Insumo
mt26aaa033a |  | Un |  | Ancoragem mecânica com bucha de nylon e parafuso de aço galvanizado, de cabeça escareada. | 2 | 0.81 | 1.62
mt26dbe310a |  | m |  | Guarda de aço inoxidável AISI 304 de 100 cm de altura, composta de corrimão de 50 mm de diâmetro fixado a montantes verticais de 40x40 mm dispostos cada 120 cm e entrepano de 3 barrotes maciços horizontais de 12 mm de diâmetro soldados aos montantes, para uma escada reta de um só tramo. | 1 | 611.42 | 611.42
mq08sol020 |  | h |  | Equipamentos e elementos auxiliares para soldagem elétrica. | 0.116 | 12.6 | 1.46
mo018 |  | h |  | Serralheiro. | 0.623 | 32.62 | 20.32
mo059 |  | h |  | Ajudante de serralheiro. | 0.374 | 30.15 | 11.28
|  | % |  | Custos diretos complementares | 2 | 646.1 | 12.92
Custo de manutenção decenal: R$ 32,95 nos primeiros 10 anos. | [5 empty] | Total: | 659.02