## Folha 1
FFP020 | m² | Pano de parede divisória interior, de alvenaria de bloco de concreto aparente.
Pano de parede divisória interior, de 9 cm de espessura, de alvenaria de bloco vazado de concreto, aparente, cor natural, 9x19x29 cm, com juntas horizontais e verticais de 10 mm de espessura, junta rebaixada, assente com argamassa de cimento confeccionada em obra, com 250 kg/m³ de cimento, cor cinza, dosificação 1:6, fornecida em sacos.
Insumo |  | Un | Descrição | Rend. | Preço unitário | Preço Insumo
mt03bhe030aae |  | Un | Bloco vazado de concreto, aparente, cor natural, 9x19x29 cm, resistência à compressão 3 MPa; com o preço incrementado em 20% relativamente a peças especiais. Segundo ABNT NBR 6136. | 18 | 0.71 | 12.78
mt08aaa010a |  | m³ | Água. | 0.004 | 3.83 | 0.02
mt01arg005a |  | t | Areia de pedreira, para argamassa preparada em obra. | 0.011 | 51.13 | 0.56
mt08cem002 |  | kg | Cimento cinza em sacos. | 1.764 | 0.63 | 1.11
mq06hor010 |  | h | Betoneira elétrica com uma capacidade de amassamento de 160 l. | 0.006 | 13.5 | 0.08
mo021 |  | h | Pedreiro de alvenarias. | 0.499 | 33.34 | 16.64
mo114 |  | h | Servente de pedreiro de alvenarias. | 0.33 | 28.94 | 9.55
|  | % | Custos diretos complementares | 2 | 40.74 | 0.81
Custo de manutenção decenal: R$ 2,08 nos primeiros 10 anos. |  |  |  |  | Total: | 41.55