## Folha 1
FLA010 | m² | Fachada simples, de chapa perfilada de aço.
Parede simples de fachada, de telha trapezoidal de aço galvanizado de 0,8 mm espessura e 33 mm altura da onda. COLOCAÇÃO: em posição horizontal, um trapézio de sobreposição da chapa superior sobre a inferior e 100 mm de sobreposição lateral entre chapas. Inclusive acessórios de fixação das chapas. O preço não inclui a estrutura suporte nem a resolução de pontos singulares.
Insumo |  | Un | Descrição | Rend. | Preço unitário | Preço Insumo
mt13ccg300ic |  | m² | Telha trapezoidal de aço galvanizado de 0,8 mm espessura e 33 mm altura da onda. | 1.03 | 37.04 | 38.15
mt13cap030a |  | Un | Kit de acessórios de fixação, para chapas perfiladas, em fachadas. | 0.2 | 57.7 | 11.54
mo051 |  | h | Montador de painéis metálicos. | 0.37 | 33.54 | 12.41
mo098 |  | h | Ajudante de montador de painéis metálicos. | 0.37 | 27.93 | 10.33
|  | % | Custos diretos complementares | 2 | 72.43 | 1.45
Custo de manutenção decenal: R$ 4,58 nos primeiros 10 anos. |  |  |  |  | Total: | 73.88