## Folha 1
FLA010 | m² |  | Fachada simples, de chapa perfilada de aço.
Parede simples de fachada, de telha ondulada de aço galvanizado de 0,5 mm espessura e 17 mm altura da onda. COLOCAÇÃO: em posição vertical, 70 mm de sobreposição da chapa superior sobre a inferior e duas ondas de sobreposição lateral entre chapas. Inclusive acessórios de fixação das chapas e fita flexível de butilo, adesiva em ambas as faces, para a selagem de estanqueidade das sobreposições entre chapas perfiladas. O preço não inclui a estrutura suporte nem a resolução de pontos singulares.
Insumo |  | Un |  | Descrição | Rend. | Preço unitário | Preço Insumo
mt13ccg300ba |  | m² |  | Telha ondulada de aço galvanizado de 0,5 mm espessura e 17 mm altura da onda. | 1.09 | 24.52 | 26.73
mt13cap030a |  | Un |  | Kit de acessórios de fixação, para chapas perfiladas, em fachadas. | 0.2 | 57.7 | 11.54
mt13dcp020b |  | m |  | Fita flexível de butilo, adesiva em ambas as faces, para a selagem de estanqueidade das sobreposições entre chapas perfiladas. | 1.03 | 6.1 | 6.28
mo051 |  | h |  | Montador de painéis metálicos. | 0.319 | 33.54 | 10.7
mo098 |  | h |  | Ajudante de montador de painéis metálicos. | 0.319 | 27.93 | 8.91
|  | % |  | Custos diretos complementares | 2 | 64.16 | 1.28
Custo de manutenção decenal: R$ 4,06 nos primeiros 10 anos. | [5 empty] | Total: | 65.44