## Folha 1
FLA010 | m² |  | Fachada simples, de chapa perfilada de aço.
Parede simples de fachada, de telha ondulada de aço galvanizado de 0,8 mm espessura e 17 mm altura da onda. COLOCAÇÃO: em posição vertical, 70 mm de sobreposição da chapa superior sobre a inferior e uma onda e meia de sobreposição lateral entre chapas. Inclusive acessórios de fixação das chapas e fita flexível de butilo, adesiva em ambas as faces, para a selagem de estanqueidade das sobreposições entre chapas perfiladas. O preço não inclui a estrutura suporte nem a resolução de pontos singulares.
Insumo |  | Un |  | Descrição | Rend. | Preço unitário | Preço Insumo
mt13ccg300da |  | m² |  | Telha ondulada de aço galvanizado de 0,8 mm espessura e 17 mm altura da onda. | 1.07 | 40.78 | 43.63
mt13cap030a |  | Un |  | Kit de acessórios de fixação, para chapas perfiladas, em fachadas. | 0.2 | 57.7 | 11.54
mt13dcp020b |  | m |  | Fita flexível de butilo, adesiva em ambas as faces, para a selagem de estanqueidade das sobreposições entre chapas perfiladas. | 1.02 | 6.1 | 6.22
mo051 |  | h |  | Montador de painéis metálicos. | 0.337 | 33.54 | 11.3
mo098 |  | h |  | Ajudante de montador de painéis metálicos. | 0.337 | 27.93 | 9.41
|  | % |  | Custos diretos complementares | 2 | 82.1 | 1.64
Custo de manutenção decenal: R$ 5,19 nos primeiros 10 anos. | [5 empty] | Total: | 83.74