## Folha 1
FLA010 | m² | Fachada simples, de chapa perfilada de aço.
Parede simples de fachada, de telha ondulada de aço galvanizado de 0,8 mm espessura e 17 mm altura da onda. COLOCAÇÃO: em posição vertical, 70 mm de sobreposição da chapa superior sobre a inferior e duas ondas de sobreposição lateral entre chapas. Inclusive acessórios de fixação das chapas. O preço não inclui a estrutura suporte nem a resolução de pontos singulares.
Insumo |  |  | Un | Descrição | Rend. | Preço unitário | Preço Insumo
mt13ccg300da |  |  | m² | Telha ondulada de aço galvanizado de 0,8 mm espessura e 17 mm altura da onda. | 1.09 | 40.78 | 44.45
mt13cap030a |  |  | Un | Kit de acessórios de fixação, para chapas perfiladas, em fachadas. | 0.2 | 57.7 | 11.54
mo051 |  |  | h | Montador de painéis metálicos. | 0.337 | 33.54 | 11.3
mo098 |  |  | h | Ajudante de montador de painéis metálicos. | 0.337 | 27.93 | 9.41
|  |  | % | Custos diretos complementares | 2 | 76.7 | 1.53
Custo de manutenção decenal: R$ 4,85 nos primeiros 10 anos. | [5 empty] | Total: | 78.23