## Folha 1
FLA010 | m² | Fachada simples, de chapa perfilada de aço.
Parede simples de fachada, de telha trapezoidal de aço galvanizado de 0,5 mm espessura e 33 mm altura da onda. COLOCAÇÃO: em posição vertical, 70 mm de sobreposição da chapa superior sobre a inferior e um trapézio de sobreposição lateral entre chapas. Inclusive acessórios de fixação das chapas. O preço não inclui a estrutura suporte nem a resolução de pontos singulares.
Insumo |  |  | Un | Descrição | Rend. | Preço unitário | Preço Insumo
mt13ccg300gc |  |  | m² | Telha trapezoidal de aço galvanizado de 0,5 mm espessura e 33 mm altura da onda. | 1.03 | 23.11 | 23.8
mt13cap030a |  |  | Un | Kit de acessórios de fixação, para chapas perfiladas, em fachadas. | 0.2 | 57.7 | 11.54
mo051 |  |  | h | Montador de painéis metálicos. | 0.319 | 33.54 | 10.7
mo098 |  |  | h | Ajudante de montador de painéis metálicos. | 0.319 | 27.93 | 8.91
|  |  | % | Custos diretos complementares | 2 | 54.95 | 1.1
Custo de manutenção decenal: R$ 3,48 nos primeiros 10 anos. | [5 empty] | Total: | 56.05