## Folha 1
FLA010 | m² | Fachada simples, de chapa perfilada de aço.
Parede simples de fachada, de telha trapezoidal de aço galvanizado de 0,8 mm espessura e 100 mm altura da onda. COLOCAÇÃO: em posição vertical, 70 mm de sobreposição da chapa superior sobre a inferior e um trapézio de sobreposição lateral entre chapas. Inclusive acessórios de fixação das chapas. O preço não inclui a estrutura suporte nem a resolução de pontos singulares.
Insumo |  | Un | Descrição | Rend. | Preço unitário | Preço Insumo
mt13ccg300if |  | m² | Telha trapezoidal de aço galvanizado de 0,8 mm espessura e 100 mm altura da onda. | 1.05 | 40.13 | 42.14
mt13cap030a |  | Un | Kit de acessórios de fixação, para chapas perfiladas, em fachadas. | 0.2 | 57.7 | 11.54
mo051 |  | h | Montador de painéis metálicos. | 0.337 | 33.54 | 11.3
mo098 |  | h | Ajudante de montador de painéis metálicos. | 0.337 | 27.93 | 9.41
|  | % | Custos diretos complementares | 2 | 74.39 | 1.49
Custo de manutenção decenal: R$ 4,70 nos primeiros 10 anos. |  |  |  |  | Total: | 75.88