## Folha 1
FLJ020 | kg |  | Aço laminado a quente, em substrutura suporte para a sustentação do revestimento exterior de fachada leve.
Aço A 242, em substrutura suporte de estrutura leve de perfis, formada por peças simples de perfis laminados a quente, para a sustentação do revestimento exterior de fachada leve, acabamento com primer antioxidante, colocação com ligações aparafusadas em obra e ancoragens mecânicas para a sua fixação. O preço inclui os parafusos, os cortes, os desperdícios, as peças especiais, as placas de arranque e de transição de pilar inferior a superior, os casquilhos e os elementos auxiliares de montagem.
Insumo |  | Un |  | Descrição | Rend. | Preço unitário | Preço Insumo
mt07ala410hc |  | kg |  | Aço laminado A242, em perfis laminados a quente, segundo ASTM A 242, peças simples, para aplicações estruturais, acabamento com primer antioxidante. Trabalhado e montado em oficina, para colocar com ligações aparafusadas em obra. | 1 | 3.9 | 3.9
mt26aaa023a |  | Un |  | Ancoragem mecânica com bucha de expansão de aço galvanizado, porca e arruela. | 0.2 | 4.09 | 0.82
mo047 |  | h |  | Montador de estruturas metálicas. | 0.029 | 31.99 | 0.93
mo094 |  | h |  | Ajudante de montador de estruturas metálicas. | 0.029 | 30.15 | 0.87
|  | % |  | Custos diretos complementares | 2 | 6.52 | 0.13
[6 empty] | Total: | 6.65