## Folha 1
FMR010 | m | Arremate superior do encontro entre laje e fachada cortina.
Arremate superior do encontro entre laje e fachada cortina, formado por moldura de chapa dobrada de aço galvanizado de 2,0 mm de espessura e 400 mm de desenvolvimento, com fecho de estanqueidade de lâmina de borracha sintética EPDM de 2 mm de espessura.
Insumo |  | Un | Descrição | Rend. | Preço unitário | Preço Insumo
mt15dra025 |  | kg | Cola de neoprene, para a união das membranas de EPDM ao suporte. | 1.1 | 83.79 | 92.17
mt15dra020c |  | m² | Lâmina de borracha EPDM, tipo II, espessura 2 mm, massa nominal 2,28 kg/m². | 0.5 | 188.51 | 94.26
mt25mco100g |  | m | Chapa dobrada de aço galvanizado, de 2 mm de espessura e 400 mm de desenvolvimento. | 1.05 | 14.07 | 14.77
mo049 |  | h | Montador de fachada cortina. | 0.715 | 33.54 | 23.98
mo096 |  | h | Ajudante de montador de fachada cortina. | 0.715 | 27.93 | 19.97
|  | % | Custos diretos complementares | 2 | 245.15 | 4.9
Custo de manutenção decenal: R$ 5,00 nos primeiros 10 anos. |  |  |  |  | Total: | 250.05