## Folha 1
FOA010 | Un |  | Divisória de aço.
Divisória opaca de 4x2,9 m, de aço galvanizado, com porta interior de aço galvanizado de 2,10x0,90 m, isolamento intermediário de lã mineral e arremate superior de aço galvanizado.
Insumo |  | Un |  | Descrição | Rend. | Preço unitário | Preço Insumo
mt26mac010a |  | m² |  | Painel opaco com encaixe macho-fêmea para divisórias, formado por duas chapas de aço galvanizado com isolamento intermediário de lã mineral de condutibilidade térmica 0,039 W/(mK). | 9.42 | 224.12 | 2111.21
mt26mac020a |  | m |  | Perfil em "U" de aço galvanizado de aço galvanizado para divisórias. | 5.9 | 11.88 | 70.09
mt26mac030a |  | m |  | Rodapé de aço galvanizado para divisórias. | 3 | 12.33 | 36.99
mt26mac050a |  | Un |  | Porta simples de uma folha de aço galvanizado para colocar em divisórias, inclusive ferragens. | 1 | 996.36 | 996.36
mo011 |  | h |  | Montador. | 7.439 | 40.91 | 304.33
mo080 |  | h |  | Ajudante de montador. | 7.439 | 30.23 | 224.88
|  | % |  | Custos diretos complementares | 2 | 3743.86 | 74.88
Custo de manutenção decenal: R$ 687,37 nos primeiros 10 anos. | [5 empty] | Total: | 3818.74