## Folha 1
FOA010 | Un |  | Divisória de aço.
Divisória opaca de 4x2,9 m, de aço galvanizado, com isolamento intermediário de lã mineral e arremate superior envidraçado.
Insumo |  | Un |  | Descrição | Rend. | Preço unitário | Preço Insumo
mt26mac010a |  | m² |  | Painel opaco com encaixe macho-fêmea para divisórias, formado por duas chapas de aço galvanizado com isolamento intermediário de lã mineral de condutibilidade térmica 0,039 W/(mK). | 8.2 | 224.12 | 1837.78
mt26mac020a |  | m |  | Perfil em "U" de aço galvanizado de aço galvanizado para divisórias. | 9.7 | 11.88 | 115.24
mt26mac030a |  | m |  | Rodapé de aço galvanizado para divisórias. | 3.9 | 12.33 | 48.09
mt21vpi010d |  | m² |  | Vidro incolor, de 8 mm de espessura. | 3 | 187.8 | 563.4
mt26mac040 |  | m |  | Perfil de alumínio lacado para fixação do vidro em divisórias. | 8.5 | 16.23 | 137.96
mo011 |  | h |  | Montador. | 7.439 | 40.91 | 304.33
mo080 |  | h |  | Ajudante de montador. | 7.439 | 30.23 | 224.88
|  | % |  | Custos diretos complementares | 2 | 3231.68 | 64.63
Custo de manutenção decenal: R$ 593,34 nos primeiros 10 anos. | [5 empty] | Total: | 3296.31