## Folha 1
FOA010 | Un |  | Divisória de aço.
Divisória de 4x2,9 m, de aço galvanizado pré-lacado, envidraçada na metade da sua superfície, com porta interior de aço galvanizado pré-lacado de 2,10x0,90 m, isolamento intermediário de lã mineral e arremate superior de aço galvanizado pré-lacado.
Insumo |  | Un |  | Descrição | Rend. | Preço unitário | Preço Insumo
mt26mac010b |  | m² |  | Painel opaco com encaixe macho-fêmea para divisórias, formado por duas chapas de aço galvanizado pré-lacado com isolamento intermediário de lã mineral de condutibilidade térmica 0,039 W/(mK). | 6.27 | 280.15 | 1756.54
mt26mac020b |  | m |  | Perfil em "U" de aço galvanizado de aço galvanizado pré-lacado para divisórias. | 5.9 | 17.03 | 100.48
mt26mac030b |  | m |  | Rodapé de aço galvanizado pré-lacado para divisórias. | 3 | 13.45 | 40.35
mt21vpi010d |  | m² |  | Vidro incolor, de 8 mm de espessura. | 3.15 | 187.8 | 591.57
mt26mac040 |  | m |  | Perfil de alumínio lacado para fixação do vidro em divisórias. | 10.2 | 16.23 | 165.55
mt26mac050b |  | Un |  | Porta simples de uma folha de aço galvanizado pré-lacado para colocar em divisórias, inclusive ferragens. | 1 | 1048.38 | 1048.38
mo011 |  | h |  | Montador. | 7.439 | 40.91 | 304.33
mo080 |  | h |  | Ajudante de montador. | 7.439 | 30.23 | 224.88
|  | % |  | Custos diretos complementares | 2 | 4232.08 | 84.64
Custo de manutenção decenal: R$ 777,01 nos primeiros 10 anos. | [5 empty] | Total: | 4316.72