## Folha 1
FOA010 | Un |  | Divisória de aço.
Divisória de 4x2,9 m, de aço galvanizado e plastificado com PVC, envidraçada na metade da sua superfície, com isolamento intermediário de lã mineral e arremate superior envidraçado.
Insumo |  | Un |  | Descrição | Rend. | Preço unitário | Preço Insumo
mt26mac010c |  | m² |  | Painel opaco com encaixe macho-fêmea para divisórias, formado por duas chapas de aço galvanizado e plastificado com PVC com isolamento intermediário de lã mineral de condutibilidade térmica 0,039 W/(mK). | 4 | 313.79 | 1255.16
mt26mac020c |  | m |  | Perfil em "U" de aço galvanizado de aço galvanizado e plastificado com PVC para divisórias. | 9.7 | 23.98 | 232.61
mt26mac030c |  | m |  | Rodapé de aço galvanizado e plastificado com PVC para divisórias. | 3.9 | 20.17 | 78.66
mt21vpi010d |  | m² |  | Vidro incolor, de 8 mm de espessura. | 7.2 | 187.8 | 1352.16
mt26mac040 |  | m |  | Perfil de alumínio lacado para fixação do vidro em divisórias. | 22.7 | 16.23 | 368.42
mo011 |  | h |  | Montador. | 7.439 | 40.91 | 304.33
mo080 |  | h |  | Ajudante de montador. | 7.439 | 30.23 | 224.88
|  | % |  | Custos diretos complementares | 2 | 3816.22 | 76.32
Custo de manutenção decenal: R$ 700,66 nos primeiros 10 anos. | [5 empty] | Total: | 3892.54