## Folha 1
FOA010 | Un |  | Divisória de aço.
Divisória envidraçada de 4x2,9 m com vidro incolor e perfis de aço galvanizado, com porta interior de aço galvanizado de 2,10x0,90 m e arremate superior envidraçado.
Insumo |  | Un |  | Descrição | Rend. | Preço unitário | Preço Insumo
mt26mac020a |  | m |  | Perfil em "U" de aço galvanizado de aço galvanizado para divisórias. | 5.9 | 11.88 | 70.09
mt26mac030a |  | m |  | Rodapé de aço galvanizado para divisórias. | 3 | 12.33 | 36.99
mt21vpi010d |  | m² |  | Vidro incolor, de 8 mm de espessura. | 8.55 | 187.8 | 1605.69
mt26mac040 |  | m |  | Perfil de alumínio lacado para fixação do vidro em divisórias. | 24 | 16.23 | 389.52
mt26mac050a |  | Un |  | Porta simples de uma folha de aço galvanizado para colocar em divisórias, inclusive ferragens. | 1 | 996.36 | 996.36
mo011 |  | h |  | Montador. | 7.439 | 40.91 | 304.33
mo080 |  | h |  | Ajudante de montador. | 7.439 | 30.23 | 224.88
|  | % |  | Custos diretos complementares | 2 | 3627.86 | 72.56
Custo de manutenção decenal: R$ 666,08 nos primeiros 10 anos. | [5 empty] | Total: | 3700.42