## Folha 1
FOA010 | Un | Divisória de aço.
Divisória envidraçada de 4x2,9 m com vidro incolor e perfis de aço galvanizado, com arremate superior envidraçado.
Insumo |  |  | Un | Descrição | Rend. | Preço unitário | Preço Insumo
mt26mac020a |  |  | m | Perfil em "U" de aço galvanizado de aço galvanizado para divisórias. | 9.7 | 11.88 | 115.24
mt26mac030a |  |  | m | Rodapé de aço galvanizado para divisórias. | 3.9 | 12.33 | 48.09
mt21vpi010d |  |  | m² | Vidro incolor, de 8 mm de espessura. | 11 | 187.8 | 2065.8
mt26mac040 |  |  | m | Perfil de alumínio lacado para fixação do vidro em divisórias. | 26 | 16.23 | 421.98
mo011 |  |  | h | Montador. | 7.439 | 40.91 | 304.33
mo080 |  |  | h | Ajudante de montador. | 7.439 | 30.23 | 224.88
|  |  | % | Custos diretos complementares | 2 | 3180.32 | 63.61
Custo de manutenção decenal: R$ 583,91 nos primeiros 10 anos. | [5 empty] | Total: | 3243.93