## Folha 1
FOA010 | Un |  | Divisória de aço.
Divisória envidraçada de 4x2,9 m com vidro incolor e perfis de aço galvanizado e plastificado com PVC, com porta interior de aço galvanizado e plastificado com PVC de 2,10x0,90 m e arremate superior envidraçado.
Insumo |  | Un |  | Descrição | Rend. | Preço unitário | Preço Insumo
mt26mac020c |  | m |  | Perfil em "U" de aço galvanizado de aço galvanizado e plastificado com PVC para divisórias. | 5.9 | 23.98 | 141.48
mt26mac030c |  | m |  | Rodapé de aço galvanizado e plastificado com PVC para divisórias. | 3 | 20.17 | 60.51
mt21vpi010d |  | m² |  | Vidro incolor, de 8 mm de espessura. | 8.55 | 187.8 | 1605.69
mt26mac040 |  | m |  | Perfil de alumínio lacado para fixação do vidro em divisórias. | 24 | 16.23 | 389.52
mt26mac050c |  | Un |  | Porta simples de uma folha de aço galvanizado e plastificado com PVC para colocar em divisórias, inclusive ferragens. | 1 | 1118.81 | 1118.81
mo011 |  | h |  | Montador. | 7.439 | 40.91 | 304.33
mo080 |  | h |  | Ajudante de montador. | 7.439 | 30.23 | 224.88
|  | % |  | Custos diretos complementares | 2 | 3845.22 | 76.9
Custo de manutenção decenal: R$ 705,98 nos primeiros 10 anos. | [5 empty] | Total: | 3922.12