## Folha 1
FOL010 | Un |  | Divisória de alumínio.
Divisória opaca de 4x2,9 m, de alumínio pré-lacado, com isolamento intermediário de lã mineral e arremate superior de alumínio pré-lacado.
Insumo |  | Un |  | Descrição | Rend. | Preço unitário | Preço Insumo
mt26mal010a |  | m² |  | Painel opaco com encaixe macho-fêmea para divisórias, formado por duas chapas de alumínio pré-lacado com isolamento intermediário de lã mineral de condutibilidade térmica 0,039 W/(mK). | 11.3 | 190.48 | 2152.42
mt26mal020a |  | m |  | Perfil em "U" de alumínio pré-lacado para divisórias. | 9.7 | 21.82 | 211.65
mt26mal030a |  | m |  | Rodapé de alumínio pré-lacado para divisórias. | 3.9 | 27.92 | 108.89
mo011 |  | h |  | Montador. | 7.439 | 42.82 | 318.54
mo080 |  | h |  | Ajudante de montador. | 7.439 | 31.49 | 234.25
|  | % |  | Custos diretos complementares | 2 | 3025.75 | 60.52
Custo de manutenção decenal: R$ 432,08 nos primeiros 10 anos. | [5 empty] | Total: | 3086.27