## Folha 1
FZB040 | m² | Limpeza mecânica de fachadas com jato de água.
Limpeza mecânica de fachada de alvenaria de blocos cerâmicos aparente em estado de conservação regular, através da aplicação sobre a superfície de jato de água à pressão, considerando um grau de complexidade médio.
Insumo |  |  | Un | Descrição | Rend. | Preço unitário | Preço Insumo
mt08aaa010a |  |  | m³ | Água. | 0.036 | 3.83 | 0.14
mt27prb010 |  |  | kg | Protetor químico insecticida-fungicida. | 0.121 | 24.03 | 2.91
mq08lch020c |  |  | h | Equipamento de jato de água à pressão, com adaptador para lança de água. | 0.21 | 23.69 | 4.97
mo112 |  |  | h | Servente de pedreiro. | 0.223 | 29.17 | 6.5
mo020 |  |  | h | Pedreiro. | 0.334 | 33.34 | 11.14
|  |  | % | Custos diretos complementares | 2 | 25.66 | 0.51
[6 empty] | Total: | 26.17