## Folha 1
FZC020 | m² |  | Limpeza química de fachadas com jato de água e fungicida.
Limpeza química de fachada de alvenaria de blocos cerâmicos aparente em bom estado de conservação, através da aplicação com escova de lixívia com 10% de água, enxágue com jato de água à pressão, aplicação com trincha do primer fungicida, e limpeza final com jato de água à pressão, com o objetivo de eliminar fungos, algas e bolores; considerando um grau de complexidade alto.
Insumo |  | Un |  | Descrição | Rend. | Preço unitário | Preço Insumo
mt27pfj130b |  | l |  | Solução de água e lixívia a 10%. | 0.11 | 1.25 | 0.14
mt08aaa010a |  | m³ |  | Água. | 0.33 | 3.79 | 1.25
mt08lim060 |  | l |  | Primer fungicida para a eliminação de bolores, fungos ou algas, de aplicação em fachadas e paramentos interiores. | 0.11 | 34.92 | 3.84
mq08lch020c |  | h |  | Equipamento de jato de água à pressão, com adaptador para lança de água. | 0.089 | 22.28 | 1.98
mo020 |  | h |  | Pedreiro. | 0.373 | 32.24 | 12.03
mo112 |  | h |  | Servente de pedreiro. | 0.373 | 28.03 | 10.46
|  | % |  | Custos diretos complementares | 2 | 29.7 | 0.59
[6 empty] | Total: | 30.29