## Folha 1
FZD020 | m² |  | Limpeza de fachadas com laser.
Limpeza de fachada de alvenaria de alvenaria de pedra em mau estado de conservação, através desincrustação fotónica de sujeira por micro-ressonância superficial utilizando equipamento de radiação laser com painel de controle para regulação da frequência e potência do raio, sistema de refrigeração e manipulador laser, considerando um grau de complexidade baixo.
Insumo |  | Un |  | Descrição | Rend. | Preço unitário | Preço Insumo
mq08war100 |  | h |  | Desincrustação fotónica de sujeira por micro-ressonância superficial utilizando equipamento de radiação laser com painel de controle para regulação da frequência e potência do raio, sistema de refrigeração e manipulador laser, aplicado em elementos de pedra natural por operário especializado. | 2.388 | 241.53 | 576.77
mo020 |  | h |  | Pedreiro. | 1.644 | 32.24 | 53
|  | % |  | Custos diretos complementares | 2 | 629.77 | 12.6
[6 empty] | Total: | 642.37