## Folha 1
FZP030 | m |  | Sistema de cabos esticados para proteção da fachada contra aves.
Sistema de cabos esticados colocados sobre suporte para cabos, formado por 2 postes de aço inoxidável, de 110 mm e 150 mm de altura alternadamente, com dois pontos de ligação entre cada poste e os respectivos cabos, fixado com ancoragem mecânica sobre cornija ou superfície plana horizontal, para a proteção da fachada contra aves.
Insumo |  | Un |  | Descrição | Rend. | Preço unitário | Preço Insumo
mt41ave033 |  | Un |  | Bucha de nylon para a ancoragem dos postes do sistema de cabos em tensão para a proteção da fachada contra as aves. | 1.4 | 0.61 | 0.85
mt41ave031cl |  | Un |  | Suporte para cabos, formado por 2 postes de aço inoxidável, de 110 mm e 150 mm de altura alternadamente, com dois pontos de ligação entre cada poste e os respectivos cabos, para colocar com ancoragem mecânica sobre cornija ou superfície plana horizontal, em sistema de cabos em tensão para a proteção da fachada contra as aves. | 0.7 | 13.51 | 9.46
mt41ave032 |  | Un |  | Gancho de cobre niquelado e mola de aço inoxidável, como ligação entre o cabo e um poste do sistema de cabos em tensão para a proteção da fachada contra as aves. | 2.8 | 2.53 | 7.08
mt41ave030 |  | m |  | Cabo formado por arame de aço inoxidável e recobrimento de nylon estável contra os raios UV, para a proteção da fachada contra as aves. | 2 | 1.88 | 3.76
mo020 |  | h |  | Pedreiro. | 0.184 | 32.24 | 5.93
mo113 |  | h |  | Auxiliar de serviços gerais. | 0.368 | 27.81 | 10.23
|  | % |  | Custos diretos complementares | 2 | 37.31 | 0.75
Custo de manutenção decenal: R$ 13,32 nos primeiros 10 anos. | [5 empty] | Total: | 38.06