## Folha 1
FZP030 | m | Sistema de cabos esticados para proteção da fachada contra aves.
Sistema de cabos esticados colocados sobre suporte para cabos, formado por base de nylon com fibra de vidro com 2 postes de aço inoxidável, de 110 mm e 150 mm de altura alternadamente, com um ponto de ligação entre cada poste e o respectivo cabo, fixado com adesivo sobre cornija ou superfície plana horizontal, para a proteção da fachada contra aves.
Insumo |  | Un | Descrição | Rend. | Preço unitário | Preço Insumo
mt41ave022 |  | Un | Massa de silicone, como adesivo para a fixação de sistemas de proteção da fachada contra as aves. | 0.001 | 146.66 | 0.15
mt41ave031ec |  | Un | Suporte para cabos, formado por base de nylon com fibra de vidro com 2 postes de aço inoxidável, de 110 mm e 150 mm de altura alternadamente, com um ponto de ligação entre cada poste e o respectivo cabo, para colocar com adesivo sobre cornija ou superfície plana horizontal, em sistema de cabos em tensão para a proteção da fachada contra as aves. | 0.7 | 21.83 | 15.28
mt41ave032 |  | Un | Gancho de cobre niquelado e mola de aço inoxidável, como ligação entre o cabo e um poste do sistema de cabos em tensão para a proteção da fachada contra as aves. | 1.4 | 2.53 | 3.54
mt41ave030 |  | m | Cabo formado por arame de aço inoxidável e recobrimento de nylon estável contra os raios UV, para a proteção da fachada contra as aves. | 2 | 1.88 | 3.76
mo020 |  | h | Pedreiro. | 0.123 | 32.24 | 3.97
mo113 |  | h | Auxiliar de serviços gerais. | 0.246 | 27.81 | 6.84
|  | % | Custos diretos complementares | 2 | 33.54 | 0.67
Custo de manutenção decenal: R$ 11,97 nos primeiros 10 anos. |  |  |  |  | Total: | 34.21