## Folha 1
FZP030 | m | Sistema de cabos esticados para proteção da fachada contra aves.
Sistema de cabos esticados colocados sobre suporte para cabos, formado por um poste de aço inoxidável, de 95 mm de altura, fixado sobre viga, para a proteção da fachada contra aves.
Insumo |  | Un | Descrição | Rend. | Preço unitário | Preço Insumo
mt41ave031Js |  | Un | Suporte para cabos, formado por um poste de aço inoxidável, de 95 mm de altura, para colocar sobre viga, em sistema de cabos em tensão para a proteção da fachada contra as aves. | 0.7 | 50.02 | 35.01
mt41ave032 |  | Un | Gancho de cobre niquelado e mola de aço inoxidável, como ligação entre o cabo e um poste do sistema de cabos em tensão para a proteção da fachada contra as aves. | 0.7 | 2.53 | 1.77
mt41ave030 |  | m | Cabo formado por arame de aço inoxidável e recobrimento de nylon estável contra os raios UV, para a proteção da fachada contra as aves. | 1 | 1.88 | 1.88
mo020 |  | h | Pedreiro. | 0.061 | 32.24 | 1.97
mo113 |  | h | Auxiliar de serviços gerais. | 0.123 | 27.81 | 3.42
|  | % | Custos diretos complementares | 2 | 44.05 | 0.88
Custo de manutenção decenal: R$ 15,73 nos primeiros 10 anos. |  |  |  |  | Total: | 44.93