## Folha 1
HDO010 | m |  | Vedante auto-adesivo, de alumínio.
Vedante auto-adesivo, de alumínio anodizado, com tira de escovas, de 58 mm de largura e 15 mm de altura. COLOCAÇÃO: sobre o piso e faceado com a porta.
Insumo |  | Un |  | Descrição | Rend. | Preço unitário | Preço Insumo
mt18jpc130c |  | m |  | Vedante auto-adesivo, de alumínio anodizado, com tira de escovas, de 58 mm de largura e 15 mm de altura, para colocar sobre o piso e faceado com a porta. | 1.05 | 88.92 | 93.37
mo023 |  | h |  | Ladrilhista. | 0.062 | 32.24 | 2
|  | % |  | Custos diretos complementares | 2 | 95.37 | 1.91
Custo de manutenção decenal: R$ 7,78 nos primeiros 10 anos. | [5 empty] | Total: | 97.28