## Folha 1
HDS031 | m |  | Perfil de transição entre pisos ao mesmo nível, de alumínio.
Perfil de transição entre pisos ao mesmo nível, de alumínio anodizado, com superfície lisa, de 40 mm de largura e 4 mm de altura. COLOCAÇÃO: com parafusos.
Insumo |  | Un |  | Descrição | Rend. | Preço unitário | Preço Insumo
mt18jpc070ba |  | m |  | Perfil de transição entre pisos ao mesmo nível, de alumínio anodizado, com superfície lisa, de 40 mm de largura e 4 mm de altura, com furos para aparafusar à superfície suporte e parafusos. | 1.05 | 22.06 | 23.16
mo023 |  | h |  | Ladrilhista. | 0.062 | 32.24 | 2
|  | % |  | Custos diretos complementares | 2 | 25.16 | 0.5
Custo de manutenção decenal: R$ 2,05 nos primeiros 10 anos. | [5 empty] | Total: | 25.66