## Folha 1
HEA010 | Un | Assentamento de piso box.
Assentamento de piso box de qualquer medida, através da formação de plataforma de elevação com bloco cerâmico furado simples, assente com argamassa de cimento, confeccionada em obra, dosificação 1:6.
Insumo |  |  | Un | Descrição | Rend. | Preço unitário | Preço Insumo
mt04lpt010a |  |  | Un | Bloco cerâmico furado simples, para revestir, 30x20x4 cm, densidade 890 kg/m³. | 4 | 0.54 | 2.16
mt08aaa010a |  |  | m³ | Água. | 0.006 | 3.79 | 0.02
mt01arg005a |  |  | t | Areia de pedreira, para argamassa preparada em obra. | 0.013 | 50.71 | 0.66
mt08cem002 |  |  | kg | Cimento cinza em sacos. | 2 | 0.63 | 1.26
mt01ara010a |  |  | m³ | Areia com granulometria de 0 a 5 mm de diâmetro, limpa. | 0.06 | 40.28 | 2.42
mq06hor010 |  |  | h | Betoneira elétrica com uma capacidade de amassamento de 160 l. | 0.006 | 12.69 | 0.08
mo020 |  |  | h | Pedreiro. | 2.031 | 32.24 | 65.48
mo113 |  |  | h | Auxiliar de serviços gerais. | 2.11 | 27.81 | 58.68
|  |  | % | Custos diretos complementares | 2 | 130.76 | 2.62
[6 empty] | Total: | 133.38