## Folha 1
HEA020 | Un | Assentamento de banheira.
Assentamento de banheira de comprimento superior a 1 m e formação de murete com bloco cerâmico furado simples, assente com argamassa de cimento, confeccionada em obra, dosificação 1:6.
Insumo |  | Un | Descrição | Rend. | Preço unitário | Preço Insumo
mt04lpt010a |  | Un | Bloco cerâmico furado simples, para revestir, 30x20x4 cm, densidade 890 kg/m³. | 30 | 0.54 | 16.2
mt08aaa010a |  | m³ | Água. | 0.008 | 3.79 | 0.03
mt01arg005a |  | t | Areia de pedreira, para argamassa preparada em obra. | 0.026 | 50.71 | 1.32
mt08cem002 |  | kg | Cimento cinza em sacos. | 3.975 | 0.63 | 2.5
mt01ara010a |  | m³ | Areia com granulometria de 0 a 5 mm de diâmetro, limpa. | 0.2 | 40.28 | 8.06
mq06hor010 |  | h | Betoneira elétrica com uma capacidade de amassamento de 160 l. | 0.013 | 12.69 | 0.16
mo020 |  | h | Pedreiro. | 2.447 | 32.24 | 78.89
mo113 |  | h | Auxiliar de serviços gerais. | 2.505 | 27.81 | 69.66
|  | % | Custos diretos complementares | 2 | 176.82 | 3.54
[5 empty] | Total: | 180.36