## Folha 1
HEC010 | Un | Assentamento de contramarco metálico.
Assentamento de contramarco metálico com ganchos de fixação, com argamassa de cimento, confeccionada em obra, com aditivo hidrófugo, dosificação 1:4, para fixar posteriormente, sobre ele, o marco da esquadria exterior de até 2 m² de superfície.
Insumo |  |  | Un | Descrição | Rend. | Preço unitário | Preço Insumo
mt08aaa010a |  |  | m³ | Água. | 0.006 | 3.79 | 0.02
mt01arg005a |  |  | t | Areia de pedreira, para argamassa preparada em obra. | 0.015 | 50.71 | 0.76
mt08cem002 |  |  | kg | Cimento cinza em sacos. | 3.8 | 0.63 | 2.39
mt08adt010 |  |  | kg | Aditivo hidrófugo para impermeabilização de argamassas ou concretos. | 0.076 | 3.03 | 0.23
mq06hor010 |  |  | h | Betoneira elétrica com uma capacidade de amassamento de 160 l. | 0.008 | 12.69 | 0.1
mo020 |  |  | h | Pedreiro. | 0.33 | 32.24 | 10.64
mo113 |  |  | h | Auxiliar de serviços gerais. | 0.428 | 27.81 | 11.9
|  |  | % | Custos diretos complementares | 2 | 26.04 | 0.52
[6 empty] | Total: | 26.56