## Folha 1
HED030 | Un | Assentamento de porta de elevador.
Assentamento de porta de elevador, com ganchos de fixação, de até 2 m² de superfície, com argamassa de cimento, confeccionada em obra, com aditivo hidrófugo, dosificação 1:6.
Insumo |  |  | Un | Descrição | Rend. | Preço unitário | Preço Insumo
mt08aaa010a |  |  | m³ | Água. | 0.006 | 3.79 | 0.02
mt01arg005a |  |  | t | Areia de pedreira, para argamassa preparada em obra. | 0.026 | 50.71 | 1.32
mt08cem002 |  |  | kg | Cimento cinza em sacos. | 3.95 | 0.63 | 2.49
mt08adt010 |  |  | kg | Aditivo hidrófugo para impermeabilização de argamassas ou concretos. | 0.079 | 3.03 | 0.24
mq06hor010 |  |  | h | Betoneira elétrica com uma capacidade de amassamento de 160 l. | 0.013 | 12.69 | 0.16
mo020 |  |  | h | Pedreiro. | 1.488 | 32.24 | 47.97
mo113 |  |  | h | Auxiliar de serviços gerais. | 1.643 | 27.81 | 45.69
|  |  | % | Custos diretos complementares | 2 | 97.89 | 1.96
[6 empty] | Total: | 99.85