## Folha 1
HES010 | Un | Assentamento de pequeno elemento a alvenaria.
Assentamento de pequeno elemento a alvenaria de tijolo cerâmico maciço, com argamassa de cimento, confeccionada em obra, com aditivo hidrófugo, dosificação 1:6.
Insumo |  |  | Un | Descrição | Rend. | Preço unitário | Preço Insumo
mt08aaa010a |  |  | m³ | Água. | 0.006 | 3.79 | 0.02
mt01arg005a |  |  | t | Areia de pedreira, para argamassa preparada em obra. | 0.002 | 50.71 | 0.1
mt08cem002 |  |  | kg | Cimento cinza em sacos. | 0.25 | 0.63 | 0.16
mt08adt010 |  |  | kg | Aditivo hidrófugo para impermeabilização de argamassas ou concretos. | 0.005 | 3.03 | 0.02
mq06hor010 |  |  | h | Betoneira elétrica com uma capacidade de amassamento de 160 l. | 0.006 | 12.69 | 0.08
mo020 |  |  | h | Pedreiro. | 0.245 | 32.24 | 7.9
mo113 |  |  | h | Auxiliar de serviços gerais. | 0.269 | 27.81 | 7.48
|  |  | % | Custos diretos complementares | 2 | 15.76 | 0.32
[6 empty] | Total: | 16.08