## Folha 1
HMA025 | m² |  | Trabalhos auxiliares de carpintaria para reposição das instalações em construções de wood frame.
Repercussão por m² de superfície reabilitada de obra, de qualquer trabalho auxiliar de carpintaria, necessário para a reposição em construções de wood frame das infra-estruturas de telecomunicações em edifícios (ITED) formadas por: tubulação de entrada, caixa de entrada, passagem aérea de topo (PAT), armários de telecomunicações do edifício (ATE), tubulação e caixas da rede coletiva, armários de telecomunicações individuais (ATI), tubulação e caixas da rede individual, com um grau de complexidade médio, em edifício multifamiliar, inclusive parte proporcional de elementos comuns. Inclusive material auxiliar para a correta execução dos trabalhos.
Insumo |  | Un | Descrição | Rend. | Preço unitário | Preço Insumo
mt17lbr020a |  | Un | Cartucho de 280 ml de gel viscoelástico selante, com grau de proteção IP68, sem dissolventes, intervalo de temperatura de trabalho de -60 a 200°C e picos de temperatura até 250°C, de elasticidade permanente e grande aderência, para selagem de orifícios e aberturas de passagem de instalações. | 0.01 | 433.93 | 4.34
mo017 |  | h | Carpinteiro. | 0.022 | 31.94 | 0.7
mo058 |  | h | Ajudante de carpinteiro. | 0.056 | 30.09 | 1.69
|  | % | Custos diretos complementares | 4 | 6.73 | 0.27
[5 empty] | Total: | 7