## Folha 1
HRE050 | m | Moldura para vão de fachada, de poliestireno expandido.
Moldura para vão de fachada, de poliestireno expandido com revestimento de argamassa acrílica, de 155x65 mm; assente com argamassa colante; e vedação das juntas entre peças e das uniões com os muros com cola à base de poliuretano. Inclusive pontas metálicas para a fixação provisória das peças à superfície suporte. O preço não inclui o revestimento.
Insumo |  |  | Un | Descrição | Rend. | Preço unitário | Preço Insumo
mt28bau010a |  |  | kg | Argamassa colante, composta por cimento, ligantes orgânicos, inerte de 0,6 mm de tamanho máximo e aditivos, para aderir e reforçar os painéis isolantes, e como camada base, prévia amassamento com água. | 1.47 | 3.57 | 5.25
mt20rpe010b |  |  | m | Moldura para vão de fachada, de poliestireno expandido com revestimento de argamassa acrílica, de 155x65 mm, fornecida em peças de até 1,22 m de comprimento. | 1.05 | 61.23 | 64.29
mt20wwa031 |  |  | Un | Cartucho de 310 cm³ de adesivo à base de poliuretano, impermeável. | 0.25 | 52.26 | 13.07
mt08var070 |  |  | kg | Pontas metálicas de cabeça larga. | 0.2 | 19.98 | 4
mt28mop310ma |  |  | kg | Argamassa acrílica, cor branco, composta por resinas acrílicas, pigmentos minerais e aditivos orgânicos e inorgânicos, anti-caruncho e anti-verdete, permeável ao vapor de água e com resistência ao envelhecimento, à contaminação urbana e aos raios UV, para revestimento de paramentos exteriores. | 0.1 | 10.91 | 1.09
mo020 |  |  | h | Pedreiro. | 0.304 | 32.24 | 9.8
mo113 |  |  | h | Auxiliar de serviços gerais. | 0.608 | 27.81 | 16.91
|  |  | % | Custos diretos complementares | 2 | 114.41 | 2.29
Custo de manutenção decenal: R$ 8,17 nos primeiros 10 anos. | [5 empty] | Total: | 116.7