## Folha 1
HRF040 | m |  | Chapim pré-fabricado, de concreto.
Chapim pré-fabricado de concreto, em peças de 1000x225x55 mm, com pingadeira e ancoragem metálica; assente com argamassa de cimento, confeccionada em obra, com aditivo hidrófugo, dosificação 1:4; e rejuntamento das peças e, se for o caso, das uniões com os muros com argamassa de rejuntamento especial para pré-fabricados de concreto.
Insumo |  | Un |  | Descrição | Rend. | Preço unitário | Preço Insumo
mt20rhr010e |  | m |  | Chapim pré-fabricado de concreto, em peças de 1000x225x55 mm, com pingadeira e ancoragem metálica. | 1.05 | 12.56 | 13.19
mt08aaa010a |  | m³ |  | Água. | 0.011 | 3.79 | 0.04
mt01arg002a |  | m³ |  | Areia média lavada. | 0.085 | 112.99 | 9.6
mt08cem002 |  | kg |  | Cimento cinza em sacos. | 21.28 | 0.63 | 13.41
mt08adt010 |  | kg |  | Aditivo hidrófugo para impermeabilização de argamassas ou concretos. | 0.426 | 3.03 | 1.29
mt09mcr360al |  | kg |  | Argamassa de rejuntamento cimentícia tipo II, cor cinza, para juntas entre 2 e 10 mm e utilização em ambientes interiores e exteriores, composta de cimento cinza, cargas minerais, pigmentos e aditivos, segundo ABNT NBR 14992. | 0.011 | 4.06 | 0.04
mq06hor010 |  | h |  | Betoneira elétrica com uma capacidade de amassamento de 160 l. | 0.045 | 12.69 | 0.57
mo020 |  | h |  | Pedreiro. | 0.389 | 32.24 | 12.54
mo113 |  | h |  | Auxiliar de serviços gerais. | 0.934 | 27.81 | 25.97
|  | % |  | Custos diretos complementares | 2 | 76.65 | 1.53
Custo de manutenção decenal: R$ 5,47 nos primeiros 10 anos. | [5 empty] | Total: | 78.18