## Folha 1
HRF050 | m |  | Moldura para vão de fachada, pré-fabricada de concreto.
Moldura para vão de fachada, pré-fabricada de concreto, de cor branca, em peças de 160x40 mm, com reentrância e ancoragem metálica de aço inoxidável na sua face inferior; assente com argamassa de cimento, confeccionada em obra, com aditivo hidrófugo, dosificação 1:4; e rejuntamento das peças e das uniões com os muros com argamassa de rejuntamento especial para pré-fabricados de concreto.
Insumo |  | Un |  | Descrição | Rend. | Preço unitário | Preço Insumo
mt08aaa010a |  | m³ |  | Água. | 0.006 | 3.79 | 0.02
mt01arg005a |  | t |  | Areia de pedreira, para argamassa preparada em obra. | 0.03 | 50.71 | 1.52
mt08cem002 |  | kg |  | Cimento cinza em sacos. | 7.6 | 0.63 | 4.79
mt08adt010 |  | kg |  | Aditivo hidrófugo para impermeabilização de argamassas ou concretos. | 0.152 | 3.03 | 0.46
mt20rhp010k |  | m |  | Moldura para vão de fachada, pré-fabricada de concreto, de cor branca, em peças de 160x40 mm, com reentrância e ancoragem metálica de aço inoxidável na sua face inferior. | 1.1 | 72.22 | 79.44
mt09mcr235 |  | kg |  | Argamassa de rejuntamento para pré-fabricados de concreto e pedra artificial, composta de cimento, inertes, pigmentos e aditivos especiais. | 0.279 | 6.06 | 1.69
mq06hor010 |  | h |  | Betoneira elétrica com uma capacidade de amassamento de 160 l. | 0.016 | 12.69 | 0.2
mo020 |  | h |  | Pedreiro. | 0.547 | 32.24 | 17.64
mo113 |  | h |  | Auxiliar de serviços gerais. | 0.742 | 27.81 | 20.64
|  | % |  | Custos diretos complementares | 2 | 126.4 | 2.53
Custo de manutenção decenal: R$ 9,03 nos primeiros 10 anos. | [5 empty] | Total: | 128.93