## Folha 1
HRN020 | m | Arremate de varanda, de pedra natural.
Arremate de varanda de granito Amarelo Capri, em peças de 800x140x20 mm, acabamento polido, com pingadeira, face e borda reto polidos e brita aderida à superfície na sua face inferior; assente com argamassa de cimento, confeccionada em obra, com aditivo hidrófugo, dosificação 1:4; e rejuntamento das peças e, se for o caso, das uniões com os muros com argamassa de rejuntamento especial para pedra natural.
Insumo |  | Un | Descrição | Rend. | Preço unitário | Preço Insumo
mt08aaa010a |  | m³ | Água. | 0.007 | 3.79 | 0.03
mt01arg002a |  | m³ | Areia média lavada. | 0.053 | 112.99 | 5.99
mt08cem002 |  | kg | Cimento cinza em sacos. | 13.3 | 0.63 | 8.38
mt08adt010 |  | kg | Aditivo hidrófugo para impermeabilização de argamassas ou concretos. | 0.266 | 3.03 | 0.81
mt20rbr041aaa |  | m | Arremate de varanda de granito Amarelo Capri, em peças de 800x140x20 mm, acabamento polido, com pingadeira, face e borda reto polidos e brita aderida à superfície na sua face inferior. | 1.05 | 27.71 | 29.1
mt09mcr220 |  | kg | Argamassa de rejuntamento para revestimentos, interiores ou exteriores, de pedra natural, polida ou para polir, composta de cimento, inertes à base de pó de mármore, pigmentos resistentes aos álcalis e aditivos especiais. | 0.028 | 4.42 | 0.12
mq06hor010 |  | h | Betoneira elétrica com uma capacidade de amassamento de 160 l. | 0.028 | 12.69 | 0.36
mo020 |  | h | Pedreiro. | 0.231 | 32.24 | 7.45
mo113 |  | h | Auxiliar de serviços gerais. | 0.571 | 27.81 | 15.88
|  | % | Custos diretos complementares | 2 | 68.12 | 1.36
Custo de manutenção decenal: R$ 11,81 nos primeiros 10 anos. |  |  |  |  | Total: | 69.48