## Folha 1
HRP040 | m | Parapeito de concreto polímero.
Parapeito de concreto polímero de superfície polida, plano com dente estabilizador traseiro para encastramento da esquadria, com pingadeira, de 305x25 mm, com ancoragem metálica de aço inoxidável e brita aderida à superfície na sua face inferior e embutido nas ombreiras; colocação com cimento cola flexível e de grande aderência, C2 S2 sobre uma camada de regularização de argamassa de cimento, confeccionada em obra, com aditivo hidrófugo, dosificação 1:3, sobre a que se introduz as ancoragens metálicas; e vedação das juntas entre peças e das uniões com os muros com massa de poliuretano, com aplicação prévia do primer.
Insumo |  | Un | Descrição | Rend. | Preço unitário | Preço Insumo
mt20wwa040 |  | kg | Cimento cola flexível e de grande aderência, C2 S2. | 2.34 | 1.49 | 3.49
mt20vho010w |  | m | Parapeito de concreto polímero de superfície polida, plano com dente estabilizador traseiro para encastramento da esquadria, com pingadeira, de 305x25 mm, com ancoragem metálica de aço inoxidável e brita aderida à superfície na sua face inferior, fornecido em peças de até 2 m de comprimento. | 1.05 | 86.12 | 90.43
mt20wwa025 |  | m | Perfil de espuma de polietileno, de 6 mm de diâmetro, para rejuntamento. | 0.305 | 1.16 | 0.35
mt20wwa035 |  | Un | Cartucho de 250 cm³ de primer para massas. | 0.041 | 15.91 | 0.65
mt20wwa030 |  | Un | Cartucho de 310 cm³ de massa de poliuretano impermeável. | 0.082 | 21.78 | 1.79
mq06hor010 |  | h | Betoneira elétrica com uma capacidade de amassamento de 160 l. | 0.006 | 12.69 | 0.08
mo020 |  | h | Pedreiro. | 0.255 | 32.24 | 8.22
mo113 |  | h | Auxiliar de serviços gerais. | 0.255 | 27.81 | 7.09
|  | % | Custos diretos complementares | 2 | 112.1 | 2.24
Custo de manutenção decenal: R$ 16,01 nos primeiros 10 anos. |  |  |  |  | Total: | 114.34