## Folha 1
HRP100 | m |  | Ombreira de concreto polímero.
Ombreira de concreto polímero de superfície polida, de cor branca, de 150x20 mm, com ancoragem metálica de aço inoxidável e brita aderida à superfície na sua face inferior; colocação com cimento cola flexível e de grande aderência, C2 S2 sobre uma camada de regularização de argamassa de cimento, confeccionada em obra, com aditivo hidrófugo, dosificação 1:3, sobre a que se introduz as ancoragens metálicas; e vedação das juntas entre peças e das uniões com os muros com massa de poliuretano, com aplicação prévia do primer.
Insumo |  | Un |  | Descrição | Rend. | Preço unitário | Preço Insumo
mt08aaa010a |  | m³ |  | Água. | 0.006 | 3.79 | 0.02
mt01arg005a |  | t |  | Areia de pedreira, para argamassa preparada em obra. | 0.007 | 50.71 | 0.35
mt08cem002 |  | kg |  | Cimento cinza em sacos. | 2.25 | 0.63 | 1.42
mt08adt010 |  | kg |  | Aditivo hidrófugo para impermeabilização de argamassas ou concretos. | 0.045 | 3.03 | 0.14
mt20wwa040 |  | kg |  | Cimento cola flexível e de grande aderência, C2 S2. | 3 | 1.49 | 4.47
mt20rhl020k |  | m |  | Ombreira de concreto polímero de superfície polida, de cor branca, de 150x20 mm, com ancoragem metálica de aço inoxidável e brita aderida à superfície na sua face inferior, fornecida em peças de até 2,6 m de comprimento. | 1.05 | 55.02 | 57.77
mt20wwa025 |  | m |  | Perfil de espuma de polietileno, de 6 mm de diâmetro, para rejuntamento. | 1.5 | 1.16 | 1.74
mt20wwa035 |  | Un |  | Cartucho de 250 cm³ de primer para massas. | 0.051 | 15.91 | 0.81
mt20wwa030 |  | Un |  | Cartucho de 310 cm³ de massa de poliuretano impermeável. | 0.101 | 21.78 | 2.2
mq06hor010 |  | h |  | Betoneira elétrica com uma capacidade de amassamento de 160 l. | 0.006 | 12.69 | 0.08
mo020 |  | h |  | Pedreiro. | 0.365 | 32.24 | 11.77
mo113 |  | h |  | Auxiliar de serviços gerais. | 0.413 | 27.81 | 11.49
|  | % |  | Custos diretos complementares | 2 | 92.26 | 1.85
Custo de manutenção decenal: R$ 8,47 nos primeiros 10 anos. | [5 empty] | Total: | 94.11