## Folha 1
HSC010 | m | Vedação da junta entre a esquadria exterior e a parede.
Vedação exterior da junta entre a esquadria exterior de alumínio e a parede de concreto de 10 mm de largura e 5 mm de profundidade, com silicone neutro oxímico, de elasticidade permanente e cura rápida, cor branca, recobrimento prévio da superfície nos flancos da junta com primer transparente à base de poliuretano.
Insumo |  |  | Un | Descrição | Rend. | Preço unitário | Preço Insumo
mt21gen010 |  |  | l | Primer para vedações com silicone neutro ou com polímeros MS. | 0.014 | 72.25 | 1.01
mt22www050a |  |  | Un | Cartucho de 300 ml de silicone neutro oxímico, de elasticidade permanente e cura rápida, cor branca, intervalo de temperatura de trabalho de -60 a 150°C, com resistência aos raios UV, dureza Shore A aproximada de 22, segundo ISO 868 e alongamento na ruptura >= 800%, segundo ISO 8339. | 0.17 | 13.11 | 2.23
mo113 |  |  | h | Auxiliar de serviços gerais. | 0.297 | 28.94 | 8.6
|  |  | % | Custos diretos complementares | 2 | 11.84 | 0.24
Custo de manutenção decenal: R$ 4,55 nos primeiros 10 anos. | [5 empty] | Total: | 12.08