## Folha 1
HYO010 | m | Abertura de rasgos.
Abertura de rasgos em alvenaria de bloco furado, com meios manuais sem afetar a estabilidade do elemento construtivo.
Insumo |  |  | Un | Descrição | Rend. | Preço unitário | Preço Insumo
mq06hor010 |  |  | h | Betoneira elétrica com uma capacidade de amassamento de 160 l. | 0.006 | 12.69 | 0.08
mo113 |  |  | h | Auxiliar de serviços gerais. | 0.22 | 27.81 | 6.12
|  |  | % | Custos diretos complementares | 2 | 6.2 | 0.12
[6 empty] | Total: | 6.32