## Folha 1
HYO020 | m | Degraus de escada.
Degraus de escada com bloco cerâmico furado, assente com argamassa de cimento, confeccionada em obra, dosificação 1:6, sobre a laje ou abóbada de escada, como base para a posterior colocação do acabamento de degraus.
Insumo |  |  | Un | Descrição | Rend. | Preço unitário | Preço Insumo
mt04lpt010d |  |  | Un | Bloco cerâmico furado duplo, para revestir, 30x20x11 cm, densidade 670 kg/m³. | 10 | 0.72 | 7.2
mt08aaa010a |  |  | m³ | Água. | 0.006 | 3.79 | 0.02
mt01arg005a |  |  | t | Areia de pedreira, para argamassa preparada em obra. | 0.016 | 50.71 | 0.81
mt08cem002 |  |  | kg | Cimento cinza em sacos. | 2.5 | 0.63 | 1.58
mq06hor010 |  |  | h | Betoneira elétrica com uma capacidade de amassamento de 160 l. | 0.008 | 12.69 | 0.1
mo020 |  |  | h | Pedreiro. | 0.489 | 32.24 | 15.77
mo077 |  |  | h | Ajudante de pedreiro. | 0.294 | 30.23 | 8.89
|  |  | % | Custos diretos complementares | 2 | 34.37 | 0.69
[6 empty] | Total: | 35.06