## Folha 1
HYO030 | m | Murete de alvenaria para fechamento lateral de banheira.
Murete para fechamento lateral de banheira com bloco cerâmico furado simples, assente com argamassa de cimento, confeccionada em obra, dosificação 1:6.
Insumo |  |  | Un | Descrição | Rend. | Preço unitário | Preço Insumo
mt04lpt010a |  |  | Un | Bloco cerâmico furado simples, para revestir, 30x20x4 cm, densidade 890 kg/m³. | 18 | 0.55 | 9.9
mt08aaa010a |  |  | m³ | Água. | 0.006 | 3.83 | 0.02
mt01arg005a |  |  | t | Areia de pedreira, para argamassa preparada em obra. | 0.017 | 51.13 | 0.87
mt08cem002 |  |  | kg | Cimento cinza em sacos. | 2.65 | 0.63 | 1.67
mq06hor010 |  |  | h | Betoneira elétrica com uma capacidade de amassamento de 160 l. | 0.009 | 13.5 | 0.12
mo020 |  |  | h | Pedreiro. | 0.612 | 33.34 | 20.4
mo113 |  |  | h | Auxiliar de serviços gerais. | 0.651 | 28.94 | 18.84
|  |  | % | Custos diretos complementares | 2 | 51.82 | 1.04
[6 empty] | Total: | 52.86