## Folha 1
IAA031 | Un |  | Mastro para a fixação de antenas.
Mastro para fixação de 2 antenas, de tubo de aço com tratamento anticorrosão, de 2,5 m de altura, 35 mm de diâmetro e 1,5 mm de espessura. Inclusive, ancoragens e quantos acessórios sejam necessários para a sua correta instalação.
Insumo |  | Un |  | Descrição | Rend. | Preço unitário | Preço Insumo
mt40saf010dl |  | Un |  | Mastro para fixação de antenas, de tubo de aço com tratamento anticorrosão, de 2,5 m de altura, 35 mm de diâmetro e 1,5 mm de espessura, união por encaixe. Inclusive acessórios. | 1 | 127.06 | 127.06
mt40saf011m |  | Un |  | Garra de ancoragem a obra em L para mastro, para colocação em superfície, de 200 mm de comprimento e 4 mm de espessura, com abraçadeira. | 2 | 33.91 | 67.82
mo001 |  | h |  | Instalador de telecomunicações. | 1.234 | 40.91 | 50.48
mo056 |  | h |  | Ajudante de instalador de telecomunicações. | 1.234 | 30.78 | 37.98
|  | % |  | Custos diretos complementares | 2 | 283.34 | 5.67
Custo de manutenção decenal: R$ 115,60 nos primeiros 10 anos. | [5 empty] | Total: | 289.01